## Tables
|  |  | D | 84683 | s-1 g-1
|  |  | A | 86920 | Bq g-1 | KCRV | 7062
Reference Co-60 (NIST) |  |  |  | 0.97426 |  | u(KCRV) | 2.3 | 0.00032569
TDCR | 0.9788
eff | 0.97426 |  | eff (anaytical) | 0.97681 |  | error | 0.2615% | time | 0.52 | s
|  |  |  | L | LA | LB | LC
T/AB | 0.99223 |  |  | 0.0013093 | 0.0013032 | 0.001337 | 0.0012941
T/BC | 0.99234 |  |  | 1.3093 | 1.3032 | 1.337 | 1.2941
T/AC | 0.99275 |  |  |  | 99.53% | 102.1% | 98.84%
|  |  |  | method | Nelder-Mead
N | eff (stochastic) | u(eff) | time /s | error | L /keV-1 | LA /keV-1 | LB /keV-1 | LC /keV-1
10 | 1 |  | 21 | 2.642% | 1.3072 | 1.2869 | 1.2995 | 1.3352
20 | 1 |  | 39 | 2.642% | 1.3209 | 1.3084 | 1.3095 | 1.3448
50 | 0.97371 |  | 97 | -0.05667% | 1.3383 | 1.2876 | 1.3461 | 1.3813
100 | 0.98998 |  | 198 | 1.614% | 1.3072 | 1.2796 | 1.3733 | 1.2686
200 | 0.96555 |  | 380 | -0.8941% | 1.303 | 1.2581 | 1.3528 | 1.2982
500 | 0.98094 |  | 949 | 0.6852% | 1.3142 | 1.3453 | 1.3572 | 1.2402
1000 | 0.97841 |  | 1744 | 0.4261% | 1.3137 | 1.2948 | 1.3438 | 1.3025
2000 | 0.97424 |  | 3778 | -0.002266% | 1.3196 | 1.3384 | 1.3393 | 1.281
3000 | 0.97944 |  | 5904 | 0.5312% | 1.3227 | 1.2972 | 1.3628 | 1.3082
4000 | 0.97541 | 0.2106% | 7765 | 0.1176% | 1.3279 | 1.3035 | 1.3375 | 1.3426
5000 | 0.97811 |  | 8584 | 0.395% | 1.3254 | 1.3095 | 1.3702 | 1.2966
6000 | 0.97788 | 0.1577% | 10242.7935 | 0.3712% | 1.3208 | 1.3021 | 1.3367 | 1.3236
7000 | 0.97559 | 0.1562% | 12233 | 0.1362% | 1.3243 | 1.3104 | 1.4089 | 1.2536
8000 | 0.97967 | 0.1333% | 15302.6573 | 0.5554% | 1.3498 | 1.3478 | 1.3688 | 1.3328
9000 | 0.97432 | 0.1429% | 14955 | 0.006277% | 1.2056 | 1.2135 | 1.1621 | 1.2412
10000 | 0.97699 | 0.1275% | 19231 | 0.2794% | 1.3339 | 1.3042 | 1.4039 | 1.2937
20000 | 0.97582 | 0.09256% | 34634 | 0.1598% | 1.21 | 1.2126 | 1.223 | 1.1945
Issue | dependant of the initial guess
[5 empty] | 97.89% | 101.6% | 98.47%
[5 empty] | 101.2% | 101.3% | 96.85%
[5 empty] | 98.07% | 103% | 98.9%
[5 empty] | 98.54% | 101.1% | 101.5%
start | l | 0.5 | method | Golden
N | eff (stochastic) | std | time /s | error | L /keV-1
10 | 100% | 0% | 5.2426 | 2.642% | 4.7613
20 | 99.99% | 0.005235% | 11.3779 | 2.636% | 1.5623
50 | 97.43% | 1.715% | 28.2542 | -0.0006262% | 1.0019
100 | 99.81% | 0.137% | 55.3832 | 2.448% | 1.5755
1000 | 97.6% | 0.393% | 568.8571 | 0.1764% | 0.97567
2000 | 97.03% | 0.3255% | 1177.683 | -0.4098% | 0.99882
3000 | 97.43% | 0.2437% | 1751.6538 | -0.0002752% | 1.0689
5000 | 97.36% | 0.1933% | 2804.289 | -0.07177% | 1.1928
10000 | 97.48% | 0.131% | 5691.6799 | 0.05039% | 1.0213
start | l | 2 | method | Golden
N | eff (stochastic) | std | time /s | error | L /keV-1 | speed | time/h
10 | 100% | 9.005e-06% | 5.4688 | 2.642% | 1.3788 | 1.8286 | 0.0015191
20 | 99.76% | 0.2346% | 11.3436 | 2.395% | 1.3827 | 1.7631 | 0.003151
50 | 98.6% | 0.8843% | 28.6036 | 1.201% | 0.8541 | 1.748 | 0.0079454
100 | 98.03% | 0.9458% | 55.9213 | 0.6198% | 0.9803 | 1.7882 | 0.015534
1000 | 97.4% | 0.4435% | 556.9977 | -0.03197% | 1.0557 | 1.7953 | 0.15472
2000 | 97.45% | 0.2967% | 1113.9039 | 0.02116% | 1.0143 | 1.7955 | 0.30942
3000 | 96.87% | 0.2736% | 1702.9735 | -0.571% | 1.0213 | 1.7616 | 0.47305
5000 | 97.38% | 0.1903% | 2867.0067 | -0.04991% | 1.079 | 1.744 | 0.79639
10000 | 97.3% | 0.1364% | 5732.1052 | -0.1286% | 1.0902 | 1.7446 | 1.5923
N=10000
Method | eff | u | time /s | error | L/keV-1 | speed | time/h
Golden | 97.28% | 0.1383% | 5782.092 | -0.1485% | 0.99188 | 1.7295 | 1.6061
Brent | 96.85% | 0.1497% | 5012.1047 | -0.5912% | 1 | 1.9952 | 1.3923
bounded | 97.26% | 0.1388% | 3161.9372 | -0.1752% | 1.0981 | 3.1626 | 0.87832
Version 0.0.76
start | l | 1 | method | Golden |  |  | 3.5298 | decays /s |  | Symetrical model
|  |  |  | N max funct | 20 |  | 0.07102
N | eff (stochastic) | std | time /s | interation | error | L /keV-1 | speed /s | time /h | Z-score | ref
10 | 100% | 0.01% | 57.3204 | 20 | 2.642% | 1.6262 | 3.4892 | 0.015922 | 264.1616 | 0.97426
20 | 100% | 0.01% | 112.0548 | 20 | 2.642% | 1.6393 | 3.5697 | 0.031126 | 264.141 | 0.97426
50 | 98.41% | 1.575% | 297.8642 | 20 | 1.009% | 2.7632 | 3.3572 | 0.08274 | 0.64064 | 0.97426
100 | 99.84% | 0.145% | 577.4068 | 20 | 2.48% | 2.8541 | 3.4638 | 0.16039 | 17.1038 | 0.97426
200 | 96.6% | 1.123% | 1108.3204 | 20 | -0.8457% | 1 | 3.6091 | 0.30787 | 0.75321 | 0.97426
500 | 97.73% | 0.5349% | 2808.4865 | 20 | 0.3159% | 0.94444 | 3.5606 | 0.78014 | 0.59053 | 0.97426
800 | 96.78% | 0.4916% | 4476.9732 | 20 | -0.6675% | 1 | 3.5738 | 1.2436 | 1.3579 | 0.97426
1000 | 97.57% | 0.4139% | 5620.5698 | 20 | 0.1525% | 1.1457 | 3.5584 | 1.5613 | 0.36848 | 0.97426
2000 | 97.62% | 0.2836% | 11225.0371 | 20 | 0.1979% | 1.2942 | 3.5635 | 3.1181 | 0.69778 | 0.97426
3000 | 97.28% | 0.255% | 16806.002 | 20 | -0.1506% | 1.0978 | 3.5702 | 4.6683 | 0.59054 | 0.97426
5000 | 97.08% | 0.203% | 28471.068 | 20 | -0.3548% | 1.0902 | 3.5123 | 7.9086 | 1.7481 | 0.97426
10000 | 97.28% | 0.1368% | 56222.4402 | 17 | -0.1462% | 1.0469 | 3.0237 | 15.6173 | 1.0691 | 0.97426
20000 | 97.44% | 0.09597% | 111933.4421 | 20 | 0.01632% | 1.1246 | 3.5736 | 31.0926 | 0.1701 | 0.97426
50000 | [9 empty] | 0.9743
Bounded is faster but does not work when the range is not closely set. Cannot operate due to large variation of L with various radionuclides. Method Golden gives flexibility to various L.
start | l | 1 | method | Nelder-Mead |  |  | 3.4033 | decays /s |  | Asymetrical model
|  |  |  | N max funct | 20 |  | 0.046098
N | eff (stochastic) | std | time /s | interation | error | L /keV-1 | LA /keV-1 | LB /keV-1 | LC /keV-1 | speed /s | time /h | Z-score | ref
10 | 90% | 9.487% | 176.0959 | 20 | -7.623% | 2.6691 | 2.6655 | 2.667 | 2.6748 | 1.1357 | 0.048916 | 0.80349 | 0.97426
20 | 100% | 0.01009% | 348.6017 | 20 | 2.64% | 3.9927 | 3.8668 | 3.889 | 4.2223 | 1.1474 | 0.096834 | 261.5558 | 0.97426
50 | 99.98% | 0.01523% | 927.6031 | 20 | 2.625% | 2.7247 | 2.7895 | 2.6104 | 2.7742 | 1.078 | 0.25767 | 172.3498 | 0.97426
100 | 97.04% | 1.466% | 1831.9745 | 20 | -0.3942% | 0.92499 | 0.93258 | 0.90983 | 0.93258 | 1.0917 | 0.50888 | 0.26891 | 0.97426
200 | 97.4% | 0.9713% | 3671.1842 | 20 | -0.02354% | 1.6095 | 1.6217 | 1.5914 | 1.6155 | 1.0896 | 1.0198 | 0.024234 | 0.97426
500 | 97.1% | 0.6527% | 9038.7206 | 20 | -0.3394% | 1.2116 | 1.2317 | 1.2016 | 1.2016 | 1.1064 | 2.5108 | 0.51992 | 0.97426
800 | 97.47% | 0.4633% | 14403.6835 | 20 | 0.04586% | 1.1984 | 1.1879 | 1.2074 | 1.1999 | 1.1108 | 4.001 | 0.098996 | 0.97426
1000 | 97.65% | 0.4002% | 16559.1631 | 20 | 0.2317% | 1.0074 | 0.99043 | 1.0422 | 0.98943 | 1.2078 | 4.5998 | 0.57885 | 0.97426
2000 | 97.26% | 0.3138% | 35556.1002 | 20 | -0.1698% | 1.0181 | 1.0069 | 1.0403 | 1.0069 | 1.125 | 9.8767 | 0.54125 | 0.97426
3000 | 96.89% | 0.2664% | 50842.1371 | 20 | -0.5549% | 0.96683 | 0.96511 | 0.97542 | 0.95996 | 1.1801 | 14.1228 | 2.083 | 0.97426
5000 | 97.28% | 0.1967% | 82901.1148 | 20 | -0.1468% | 1.1056 | 1.1139 | 1.1216 | 1.0814 | 1.2063 | 23.0281 | 0.74645 | 0.97426
10000 | 97.29% | 0.1352% | 172397.8475 | 20 | -0.1389% | 1.0708 | 1.0634 | 1.0934 | 1.0555 | 1.1601 | 47.8883 | 1.0273 | 0.97426
20000 |  |  |  | 20 | -100% |  |  |  |  | #DIV/0! | 0 | #DIV/0! | 0.97426
50000 |  |  |  |  | -100%
Version 0.0.78
start | l | 1 | method | Golden |  |  | 219.4797 | decays /s |  | Symetrical model
|  |  |  | N max funct | 20 |  | 2.5955
N | eff (stochastic) | std | time /s | interation | error | L /keV-1 | speed /s | time /h | Z-score | ref | u | ref - 1s | ref + 1s | conv
10 | 100% | 0.01% | 0.92199 | 20 | 2.642% | 1.8197 | 216.9212 | 0.00025611 | 267.3253 | 0.97426 | 0.0003173 | 0.97395 | 0.97458 | 97.33%
20 | 97.09% | 2.839% | 1.8123 | 20 | -0.35% | 1.9787 | 220.714 | 0.00050342 | -0.085013 | 0.97426 | 0.0003173 | 0.97395 | 0.97458 | 97.33%
50 | 97.96% | 1.542% | 4.5313 | 20 | 0.5435% | 1.4157 | 220.6885 | 0.0012587 | 0.40788 | 0.97426 | 0.0003173 | 0.97395 | 0.97458 | 97.33%
100 | 97.08% | 1.556% | 9.391 | 20 | -0.3534% | 1.6178 | 212.9693 | 0.0026086 | -0.15721 | 0.97426 | 0.0003173 | 0.97395 | 0.97458 | 97.33%
200 | 97.9% | 0.8195% | 17.9845 | 20 | 0.4813% | 1.6362 | 222.4138 | 0.0049957 | 0.69381 | 0.97426 | 0.0003173 | 0.97395 | 0.97458 | 97.33%
500 | 97.14% | 0.5873% | 45.5784 | 20 | -0.2936% | 1.0445 | 219.4024 | 0.012661 | -0.31745 | 0.97426 | 0.0003173 | 0.97395 | 0.97458 | 97.33%
800 | 97.08% | 0.5106% | 72.5316 | 20 | -0.3602% | 1 | 220.5936 | 0.020148 | -0.49227 | 0.97426 | 0.0003173 | 0.97395 | 0.97458 | 97.33%
1000 | 97.5% | 0.4132% | 90.7977 | 20 | 0.07409% | 1.1084 | 220.27 | 0.025222 | 0.41579 | 0.97426 | 0.0003173 | 0.97395 | 0.97458 | 97.33%
2000 | 97% | 0.3215% | 182.7373 | 20 | -0.433% | 1.0182 | 218.8935 | 0.05076 | -1.0024 | 0.97426 | 0.0003173 | 0.97395 | 0.97458 | 97.33%
3000 | 98.02% | 0.2121% | 272.9689 | 20 | 0.6078% | 1.3131 | 219.8052 | 0.075825 | 3.2613 | 0.97426 | 0.0003173 | 0.97395 | 0.97458 | 97.33%
5000 | 97.51% | 0.1861% | 451.2523 | 20 | 0.08659% | 1.0885 | 221.6055 | 0.12535 | 0.98885 | 0.97426 | 0.0003173 | 0.97395 | 0.97458 | 97.33%
7000 | 97.26% | 0.1647% | 674.86 | 20 | -0.1751% | 1.0933 | 207.4504 | 0.18746 | -0.43076 | 0.97426 | 0.0003173 | 0.97395 | 0.97458 | 97.33%
8000 | 97.18% | 0.1577% | 756.9504 | 20 | -0.2486% | 1 | 211.3745 | 0.21026 | -0.9038 | 0.97426 | 0.0003173 | 0.97395 | 0.97458 | 97.33%
9000 | 97.26% | 0.1459% | 843.7426 | 20 | -0.1711% | 1.064 | 213.3352 | 0.23437 | -0.45968 | 0.97426 | 0.0003173 | 0.97395 | 0.97458 | 97.33%
10000 | 97.25% | 0.139% | 905.0254 | 17 | -0.1838% | 1.0893 | 187.84 | 0.2514 | -0.57152 | 0.97426 | 0.0003173 | 0.97395 | 0.97458 | 97.33%
20000 | 97.17% | 0.1003% | 1777.1452 | 20 | -0.2655% | 1.0407 | 225.0801 | 0.49365 | -1.5854 | 0.97426 | 0.0003173 | 0.97395 | 0.97458 | 97.33%
30000 | 97.39% | 0.07819% | 2820.7693 | 20 | -0.04128% | 1.0352 | 212.7079 | 0.78355 | 0.75967 | 0.97426 | 0.0003173 | 0.97395 | 0.97458 | 97.33%
40000 | 97.32% | 0.06839% | 3752.6048 | 20 | -0.1142% | 1.0352 | 213.1852 | 1.0424 | -0.17064 | 0.97426 | 0.0003173 | 0.97395 | 0.97458 | 97.33%
50000 | 97.38% | 0.06137% | 4580.2534 | 20 | -0.04972% | 1.0819 | 218.3285 | 1.2723 | 0.83405 | 0.97426 | 0.0003173 | 0.97395 | 0.97458 | 97.33%
60000 | 97.31% | 0.05648% | 5676.9708 | 20 | -0.1192% | 1.0424 | 211.3803 | 1.5769 | -0.29211 | 0.97426 | 0.0003173 | 0.97395 | 0.97458 | 97.33%
70000 | 97.4% | 0.05167% | 6579.9411 | 20 | -0.02849% | 1.0902 | 212.7679 | 1.8278 | 1.3909 | 0.97426 | 0.0003173 | 0.97395 | 0.97458 | 97.33%
80000 | 97.41% | 0.04849% | 7463.9761 | 20 | -0.01893% | 1.0983 | 214.363 | 2.0733 | 1.674 | 0.97426 | 0.0003173 | 0.97395 | 0.97458 | 97.33%
90000 | 97.3% | 0.04678% | 8178.3266 | 20 | -0.1274% | 1.0933 | 220.0939 | 2.2718 | -0.52322 | 0.97426 | 0.0003173 | 0.97395 | 0.97458 | 97.33%
100000 | 97.25% | 0.045% | 9280.442 | 20 | -0.1803% | 1.0473 | 215.507 | 2.5779 | -1.6894 | 0.97426 | 0.0003173 | 0.97395 | 0.97458 | 97.33%
Bounded is faster but does not work when the range is not closely set. Cannot operate due to large variation of L with various radionuclides. Method Golden gives flexibility to various L.
start | l | 1 | method | Nelder-Mead |  |  | 213.5367 | decays /s |  | Asymetrical model |  |  |  | 62.7436 | time faster
|  |  |  | N max funct | 20 |  | 4.4405
N | eff (stochastic) | std | time /s | interation | error | L /keV-1 | LA /keV-1 | LB /keV-1 | LC /keV-1 | speed /s | time /h | Z-score
10 | 100% | 0.01% | 3.0924 | 20 | 2.642% | 2.57 | 2.5279 | 2.6227 | 2.5595 | 64.6749 | 0.000859 | 267.3254
20 | 100% | 0.01% | 5.9079 | 20 | 2.642% | 3.4324 | 3.4467 | 3.4467 | 3.4039 | 67.7057 | 0.0016411 | 267.3254
50 | 99.36% | 0.4461% | 12.6717 | 20 | 1.98% | 1.0098 | 1.0352 | 1.0035 | 0.99078 | 78.9159 | 0.0035199 | 4.5478
100 | 99.91% | 0.05694% | 29.9375 | 20 | 2.551% | 2.0845 | 2.0359 | 2.1109 | 2.1066 | 66.8057 | 0.008316 | 45.3919
200 | 95.59% | 1.322% | 56.8911 | 20 | -1.885% | 0.99415 | 0.97718 | 1.0052 | 1 | 70.3097 | 0.015803 | -1.3133
500 | 97.02% | 0.6416% | 130.1262 | 20 | -0.4155% | 1.1417 | 1.127 | 1.1679 | 1.1303 | 76.8485 | 0.036146 | -0.47561
800 | 97.46% | 0.4738% | 229.8451 | 20 | 0.0302% | 1.16 | 1.1473 | 1.1638 | 1.1689 | 69.6121 | 0.063846 | 0.27237
1000 | 97.71% | 0.4014% | 290.8141 | 20 | 0.2939% | 1.165 | 1.1459 | 1.1459 | 1.2032 | 68.7724 | 0.080782 | 0.96144
2000 | 97.13% | 0.3075% | 544.296 | 20 | -0.3037% | 1.0432 | 1.0482 | 1.0615 | 1.0199 | 73.4894 | 0.15119 | -0.63835
3000 | 97.47% | 0.2402% | 850.5908 | 20 | 0.04465% | 1.1028 | 1.099 | 1.1009 | 1.1084 | 70.5392 | 0.23628 | 0.59574
5000 | 97.31% | 0.1907% | 1328.1198 | 20 | -0.1198% | 1.0887 | 1.0889 | 1.1039 | 1.0734 | 75.2944 | 0.36892 | -0.089566
7000 | 97.34% | 0.1601% | 2012.1519 | 20 | -0.09288% | 1.0199 | 1.0114 | 1.0407 | 1.0074 | 69.5773 | 0.55893 | 0.057038
8000 | 97.44% | 0.1511% | 2275.4294 | 20 | 0.01135% | 1.1621 | 1.1468 | 1.2137 | 1.1258 | 70.3164 | 0.63206 | 0.73255
9000 | 97.5% | 0.139% | 2521.2965 | 20 | 0.07783% | 1.0999 | 1.0921 | 1.1175 | 1.09 | 71.3918 | 0.70036 | 1.2626
10000 | 97.44% | 0.1356% | 2645.7594 | 20 | 0.01239% | 1.1675 | 1.1735 | 1.1682 | 1.1608 | 75.5927 | 0.73493 | 0.82401
20000 | 97.24% | 0.09829% | 5724.913 | 20 | -0.1951% | 1.0344 | 1.021 | 1.0616 | 1.0207 | 69.8701 | 1.5903 | -0.92043
30000 | 97.48% | 0.07694% | 9012.5571 | 20 | 0.05172% | 1.104 | 1.0953 | 1.1224 | 1.0945 | 66.5738 | 2.5035 | 1.9496
40000 | 97.37% | 0.06835% | 11653.9289 | 20 | -0.05995% | 1.0712 | 1.063 | 1.0883 | 1.0624 | 68.6464 | 3.2372 | 0.6031
50000 | 97.12% | 0.06441% | 13789.7961 | 20 | -0.3132% | 1.042 | 1.0357 | 1.0643 | 1.026 | 72.5174 | 3.8305 | -3.1913
60000 | 97.33% | 0.05663% | 17142.0216 | 20 | -0.1023% | 1.0555 | 1.0518 | 1.0763 | 1.0382 | 70.0034 | 4.7617 | 0
70000 | 97.3% | 0.05265% | 17750.9535 | 20 | -0.1328% | 1.0359 | 1.0291 | 1.06 | 1.0188 | 78.869 | 4.9308 | -0.56529
80000 | 97.39% | 0.04881% | 21536.0098 | 20 | -0.04058% | 1.0715 | 1.065 | 1.0935 | 1.0561 | 74.2942 | 5.9822 | 1.231
90000 | 97.37% | 0.04626% | 22017.0265 | 20 | -0.05961% | 1.0912 | 1.0807 | 1.1045 | 1.0883 | 81.7549 | 6.1158 | 0.89797
100000 | 97.4% | 0.04369% | 26773.9137 | 20 | -0.0302% | 1.0972 | 1.0935 | 1.1112 | 1.087 | 74.6996 | 7.4372 | 1.6068
Deviation from KCRV
| Convergence value | 97.33% | 0.00083249 | 97.24% | 97.41% |  | -0.0010225
The code display a good convergence and a good agreement with the KCRV with an relative underestimation of about 1e-3.
It is difficult to resonnably provide estimation with an accuracy below 1e-3.
The asymetrical model does not provide significant improvement compared to the symetrical one.
For Co-60, 20 000 trials and a systematic error from the model of 1e-3 should be considered.
KCRV | 7062
relative
DoE | -12 | -0.0016992
| -23 | -0.0032569
| 39 | 0.0055225
| -5 | -0.00070801
| 8 | 0.0011328
| 3 | 0.00042481
| -10 | -0.001416
| -14 | -0.0019824
| 0 | 0
| 7 | 0.00099122
| 0 | 0
| -15 | -0.002124
| -13 | -0.0018408
| 14 | 0.0019824
| 8 | 0.0011328
| 34 | 0.0048145
| -4 | -0.00056641
| -4 | -0.00056641
| 6 | 0.00084962
| 0 | 0
0.00013452